## Information文档信息
Test Case Form 测试用例表单
General Information 基本信息
Product Verion 产品版本 |  |  |  | Confidentiality level 密级
Project Name 项目名称 |  |  |  | Project ID 项目ID
Prepared by 拟制 |  |  |  | Date 日期
Reviewed by 评审人 |  |  |  | Date 日期
Approved by 批准 |  |  |  | Date 日期
Number of Test cases 测试用例数 |  |  | -982960
Introduction 概述
在此处概述本测试用例
Revision Record 修订记录
Date 日期 | Revision Version 修订 版本 | CR ID / Defect ID CR号 | Change Description 修改描述 |  |  | Author 作者
yyyy.mm.dd | 1.00 | xxx | initial 初稿完成 |  |  | Name 作者名
yyyy.mm.dd | 1.01 | xxx | revised xxx 修改XXX Xxx Xxx ... |  |  | Name 作者名
|  | xxx | revised xxx 修改XXX Xxx Xxx ... |  |  | Name 作者名
yyyy.mm.dd | 1.02 | xxx | revised xxx 修改XXX Xxx Xxx ... |  |  | Name 作者名
…… | …… | …… | …… |  |  | Name 作者名
yyyy.mm.dd | 2 | xxx | revised xxx 修改XXX Xxx Xxx ... |  |  | ……
Distribution LIST 分发记录
Copy No. | Holder's Name & Role 持有者和角色 |  |  |  | Issue Date 分发日期
1 | <T.M.B&C.P.M> |  |  |  | yyyy.mm.dd
2 | <Project Manager> |  |  |  | yyyy.mm.dd
3 | <Team members> |  |  |  | yyyy.mm.dd
4 | <Customer Representative> |  |  |  | yyyy.mm.dd
5 | <Others> |  |  |  | yyyy.mm.dd
测试结果分析
OK项 | 76 | OK率 | -0.007732%
POK项 | 0 | POK率 | 0%
NG项 | 3 | NG率 | -0.0003052%
NT项 | 0 | NT率 | 0%
用例总个数 | -982960

## Test Cases测试用例
Test Case ID 测试用例编号 | Test Item 测试项（即功能模块或函数） | Test Case Title 测试用例标题 | Test Criticality重要级别 | 是否自动用例 | 是否新增修改用例 | Pre-condition 预置条件 | Input 输入 | Procedure 操作步骤 | Output 预期结果 | Result 实际结果 | Status 是否通过 | Remark 备注（在此描述使用的测试方法）
1 | 输入控制模块:inValid() | 基础功能文件名有效性检查 | 高 |  |  | a.txt | null |  | TRUE | TRUE | OK | 黑盒测试 | OK
2 | 输入控制模块:inValid() | 基础功能文件名有效性检查 | 高 |  |  | a.txt | a.txt |  | FALSE | FALSE | OK | 黑盒测试 | POK
3 | 输入控制模块:inValid() | 基础功能文件名有效性检查 | 高 |  |  | a.txt | b.txt |  | TRUE | TRUE | OK | 黑盒测试 | NG
4 | 输入控制模块:inValid() | 基础功能文件名有效性检查 | 高 |  |  | a.txt | a.c |  | TRUE | TRUE | OK | 黑盒测试 | NT
5 | 输入控制模块:inValid() | 基础功能文件名有效性检查 | 高 |  |  | a.txt | a.txt b.txt |  | TRUE | TRUE | OK | 黑盒测试
6 | 输入控制模块:inValid() | 长度为零的条件覆盖 | 高 |  |  |  | null |  | TRUE | TRUE | OK | 白盒测试
7 | 输入控制模块:inValid() | 长度为1的条件覆盖 | 高 |  |  | a.txt | a.txt |  | TRUE | TRUE | OK | 白盒测试
8 | 输入控制模块:inValid() | 长度为2的条件覆盖 | 高 |  |  | a.txt b.txt | a.txt b.txt |  | TRUE | TRUE | OK | 白盒测试
9 | 输入控制模块:inValid() | 长度为3的条件覆盖 | 高 |  |  | a.txt b.txt c.txt | a.txt b.txt c.txt |  | TRUE | TRUE | OK | 白盒测试
10 | 输入控制模块:inValid() | 测试exe后缀文件 | 中 |  |  | a.txt | a.txt |  | TRUE | TRUE | OK | 黑盒测试
11 | 输入控制模块:inValid() | 测试MP3后缀文件 | 中 |  |  | a.mp3 | a.mp3 |  | TRUE | TRUE | OK | 黑盒测试
12 | 输入控制模块:inValid() | 测试avi后缀文件 | 中 |  |  | a.avi | a.avi |  | TRUE | TRUE | OK | 黑盒测试
13 | 输入控制模块:inValid() | 测试html后缀文件 | 中 |  |  | a.html | a.html |  | TRUE | TRUE | OK | 黑盒测试
14 | 输入控制模块:inValid() | 测试mp4后缀文件 | 中 |  |  | a.mp4 | a.mp4 |  | TRUE | TRUE | OK | 黑盒测试
15 | 输入控制模块:inValid() | 测试docx后缀文件 | 中 |  |  | a.docx | a.docx |  | TRUE | TRUE | OK | 黑盒测试
16 | 输入控制模块:inValid() | 测试wav后缀文件 | 中 |  |  | a.wav | a.wav |  | TRUE | TRUE | OK | 黑盒测试
17 | 输入控制模块:inValid() | 测试psd后缀文件 | 中 |  |  | a.psd | a.psd |  | TRUE | TRUE | OK | 黑盒测试
18 | 输入控制模块:inValid() | 测试bat后缀文件 | 中 |  |  | a.bat | a.bat |  | TRUE | TRUE | OK | 黑盒测试
19 | 输入控制模块:inValid() | 测试...后缀文件 | 中 |  |  | a.... | a.... |  | TRUE | TRUE | OK | 黑盒测试
20 | 输入控制模块:inValid() | 测试txt....后缀文件 | 低 |  |  | txt.... | txt.... |  | TRUE | TRUE | OK | 黑盒测试
21 | 核心处理模块 | 测试输入为空的边界情况 | 中 |  |  | 无 | "" |  | "" | "" | OK | 黑盒测试
22 | 核心处理模块 | 测试小写字母 | 中 |  |  | 无 | "a" |  | "a:1;" | "a:1;" | OK | 黑盒测试
23 | 核心处理模块 | 测试大写字母 | 中 |  |  | 无 | "A" |  | "a:1;" | "a:1;" | OK | 黑盒测试
24 | 核心处理模块 | 测试大小写字母混合统计 | 中 |  |  | 无 | "a A" |  | "a:2;" | "a:2;" | OK | 黑盒测试
25 | 核心处理模块 | 测试小写单词 | 高 |  |  | 无 | "hola" |  | "hola:1;" | "hola:1;" | OK | 黑盒测试
26 | 核心处理模块 | 测试大写单词 | 高 |  |  | 无 | "HOLA" |  | "hola:1;" | "hola:1;" | OK | 黑盒测试
27 | 核心处理模块 | 测试大小写混合单词 | 高 |  |  | 无 | "HoLa" |  | "hola:1;" | "hola:1;" | OK | 黑盒测试
28 | 核心处理模块 | 测试单词词频统计 | 高 |  |  | 无 | "HoLa hola HOLA" |  | "hola:3;" | "hola:3;" | OK | 黑盒测试
29 | 核心处理模块 | 测试对-的处理 | 高 |  |  | 无 | "-a" |  | "a:1;" | "a:1;" | NG | 黑盒测试
30 | 核心处理模块 | 测试对-的处理 | 高 |  |  | 无 | "a-" |  | "a:1;" | "a:1;" | OK | 黑盒测试
31 | 核心处理模块 | 测试对-的处理 | 高 |  |  | 无 | "-a-" |  | "a:1;" | "a:1;" | OK | 黑盒测试
32 | 核心处理模块 | 测试对-的处理 | 高 |  |  | 无 | "a-b" |  | "a-b:1;" | "a-b:1;" | OK | 黑盒测试
33 | 核心处理模块 | 测试对-的处理 | 高 |  |  | 无 | "-a-b-" |  | "a-b:1;" | "a-b:1;" | NG | 黑盒测试
34 | 核心处理模块 | 测试~作为分隔符 | 中 |  |  | 无 | "a~b" |  | "a:1;b:1;" | "a:1;b:1;" | OK | 黑盒测试
35 | 核心处理模块 | 测试!作为分隔符 | 中 |  |  | 无 | "a!b" |  | "a:1;b:1;" | "a:1;b:1;" | OK | 黑盒测试
36 | 核心处理模块 | 测试_作为分隔符 | 中 |  |  | 无 | "a_b" |  | "a:1;b:1;" | "a:1;b:1;" | OK | 黑盒测试
37 | 核心处理模块 | 测试数字作为分隔符 | 中 |  |  | 无 | "c0w" |  | "c:1;w:1;" | "c:1;w:1;" | OK | 黑盒测试
38 | 核心处理模块 | 测试非英文字母 | 中 |  |  | 无 | "你好 ばか amigo" |  | "amigo:1;" | "你好:1;ばか:1;amigo:1;" | NG | 黑盒测试
39 | 核心处理模块 | 测试奇怪的符号 | 中 |  |  | 无 | "=(￣▽￣*)=" |  | "" | "" | OK | 黑盒测试
40 | 核心处理模块 | 混合测试分词正确性 | 高 |  |  | 无 | "(see Box 3-2).8865d_c01_016" |  | "box:1;c:1;d:1;see:1;" | "box:1;c:1;d:1;see:1;" | OK | 黑盒测试
41 | 核心处理模块 | 测试空格作为分隔符 | 高 |  |  | 无 | "o k" |  | "k:1;o:1;" | "k:1;o:1;" | OK | 黑盒测试
42 | 核心处理模块 | 测试换行符作为分隔符 | 高 |  |  | 无 | "hello\ndarkness" |  | "darkness:1;hello:1;" | "darkness:1;hello:1;" | OK | 黑盒测试
43 | 核心处理模块 | 测试制表符作为分隔符 | 高 |  |  | 无 | "hello\tdarkness" |  | "darkness:1;hello:1;" | "darkness:1;hello:1;" | OK | 黑盒测试
44 | 核心处理模块 | 测试引号作为分隔符 | 高 |  |  | 无 | "let's" |  | "let:1;s:1;" | "let:1;s:1;" | OK | 黑盒测试
45 | 核心处理模块 | 测试词频统计 | 高 |  |  | 无 | "a a a" |  | "a:3;" | "a:3;" | OK | 黑盒测试
46 | 核心处理模块 | 测试词频统计 | 中 |  |  | 无 | "a b a b a b" |  | "a:3;b:3;" | "a:3;b:3;" | OK | 黑盒测试
47 | 核心处理模块 | 测试词频统计 | 高 |  |  | 无 | "a b c" |  | "a:1;b:1;c:1;" | "a:1;b:1;c:1;" | OK | 黑盒测试
48 | 核心处理模块 | 测试词频排序 | 高 |  |  | 无 | "a b b c c c" |  | "c:3;b:2;a:1;" | "c:3;b:2;a:1;" | OK | 黑盒测试
49 | 核心处理模块 | 测试词频排序 | 高 |  |  | 无 | "ab ac" |  | "ab:1;ac:1;" | "ab:1;ac:1;" | OK | 黑盒测试
50 | 核心处理模块 | 测试词频排序 | 中 |  |  | 无 | "aba acc" |  | "aba:1;acc:1;" | "aba:1;acc:1;" | OK | 黑盒测试
51 | 核心处理模块 | 测试分词 | 中 |  |  | 无 | "apple" |  | "apple:1;" | "apple:1;" | OK | 白盒测试
52 | 核心处理模块 | 测试分词 | 中 |  |  | 无 | "~~" |  | "" | "" | OK | 白盒测试
53 | 核心处理模块 | 测试分词 | 中 |  |  | 无 | "app~le" |  | "app:1;le:1;" | "app:1;le:1;" | OK | 白盒测试
54 | 核心处理模块 | 测试分词 | 中 |  |  | 无 | "~app~" |  | "app:1;" | "app:1;" | OK | 白盒测试
55 | 核心处理模块 | 测试分词 | 高 |  |  | 无 | "-wow" |  | "wow:1;" | "wow:1;" | OK | 白盒测试
56 | 核心处理模块 | 测试分词 | 高 |  |  | 无 | "wow-" |  | "wow:1;" | "wow:1;" | OK | 白盒测试
57 | 核心处理模块 | 测试分词 | 高 |  |  | 无 | "-w-o-w-" |  | "w-o-w:1;" | "w-o-w:1;" | OK | 白盒测试
58 | 核心处理模块 | 测试分词 | 高 |  |  | 无 | "wOw" |  | "wow:1;" | "wow:1;" | OK | 白盒测试
59 | 核心处理模块 | 测试词频统计 | 高 |  |  | 无 | "a b" |  | "a:1;b:1;" | "a:1;b:1;" | OK | 白盒测试
60 | 核心处理模块 | 测试词频统计 | 高 |  |  | 无 | "a a" |  | "a:2;" | "a:2;" | OK | 白盒测试
61 | 核心处理模块 | 测试排序 | 高 |  |  | 无 | "b b a" |  | "b:2;a:1;" | "b:2;a:1;" | OK | 白盒测试
62 | 核心处理模块 | 测试排序 | 高 |  |  | 无 | "b a" |  | "a:1;b:1;" | "a:1;b:1;" | OK | 白盒测试
63 | 核心处理模块 | 测试排序 | 高 |  |  | 无 | "ac ab" |  | "ab:1;ac:1;" | "ab:1;ac:1;" | OK | 白盒测试
64 | 输出控制模块 | 测试输出格式 | 中 |  |  | 无 | "digimon:2 pokemon:1" |  | "1.txt" | "result.txt" | OK | 黑盒测试
65 | 输出控制模块 | 测试输出格式 | 高 |  |  | 无 | "seas:22 would:19 rise:15 when:13 I:10 gave:7 the:5 word:1","2.txt" |  | "2.txt" | "result.txt" |  | 白盒测试
66 | 输出控制模块 | 测试输出格式 | 高 |  |  | 无 | "太长了，详见OutputTest.java" |  | "much.txt" | "result.txt" | OK | 白盒测试
67 | Main函数 | 测试非法输入 | 高 |  |  | 无 | "a.c" |  | "参数类型不匹配（仅处理txt格式文件）" | "参数类型不匹配（仅处理txt格式文件）" | OK | 白盒测试
68 | Main函数 | 测试非法输入 | 高 |  |  | 无 | "a.avi" |  | "参数类型不匹配（仅处理txt格式文件）" | "参数类型不匹配（仅处理txt格式文件）" | OK | 白盒测试
69 | Main函数 | 测试非法输入 | 高 |  |  | 无 | "" |  | "参数为空（请输入一个txt格式文件作为参数）" | "参数为空（请输入一个txt格式文件作为参数）" | OK | 白盒测试
70 | Main函数 | 测试非法输入 | 高 |  |  | 无 | "notfound.txt" |  | "文件不存在！" | "文件不存在！" | OK | 白盒测试
71 | Main函数 | 测试非法输入 | 高 |  |  | 无 | "a.txt b.txt" |  | "参数个数不符合（限定为一个）" | "参数个数不符合（限定为一个）" | OK | 白盒测试
72 | Main函数 | 测试处理结果 | 中 |  |  | 无 | "1.txt" |  | "1_e.txt" | "result.txt" | OK | 黑盒测试
73 | Main函数 | 测试处理结果 | 中 |  |  | 无 | "2.txt" |  | "2_e.txt" | "result.txt" | OK | 黑盒测试
74 | Main函数 | 测试处理结果 | 中 |  |  | 无 | "3.txt" |  | "3_e.txt" | "result.txt" | OK | 黑盒测试
75 | Main函数 | 测试处理结果 | 中 |  |  | 无 | "4.txt" |  | "4_e.txt" | "result.txt" | OK | 黑盒测试
76 | Main函数 | 测试处理结果 | 中 |  |  | 无 | "5.txt" |  | "5_e.txt" | "result.txt" | OK | 黑盒测试
77 | Main函数 | 测试处理结果 | 中 |  |  | 无 | "6.txt" |  | "6_e.txt" | "result.txt" | OK | 黑盒测试
78 | Main函数 | 测试处理结果 | 中 |  |  | 无 | "7.txt" |  | "7_e.txt" | "result.txt" | OK | 黑盒测试
79 | Main函数 | 测试处理结果 | 中 |  |  | 无 | "8.txt" |  | "8_e.txt" | "result.txt" | OK | 黑盒测试
80 | Main函数 | 测试处理结果 | 中 |  |  | 无 | "9.txt" |  | "9_e.txt" | "result.txt" | OK | 黑盒测试

## Introduction使用说明
Introduction 使用说明
1 | There are two sheets in the Test Case Form. One is "Information", the other is "Test Cases" sheet. 测试用例表包含两个表单：“基本信息”表单和“测试用例”表单。
2 | The test cases can be multilevel. 本测试用例模板支持分层。
3 | If project need multilevel, they can add column beside "test item" and "test case" column at "Test Cases" sheet. 项目组如果需要多级分层，可在“Test cases”页面中的“测试项”和“测试用例”之间增加列。例如增加“测试子项”。
4 | The number of test cases is low level test cases' number, it is automatic calculate. 测试用例的统计使用小测试用例统计，自动统计。
5 | The Test Case Form should not use as test record. 本测试用例表单不能作为测试记录使用。
6 | Test cases ID shall follow the ID rules defined in Test strategy. For example,"Project ID-UT(IT,ST)-nnn". 测试用例的编号应符合测试策略中对编号规则的要求。例如，“项目编码 -UT（或IT，ST）-nnn”。
7 | Test Criticality重要级别定义为：Specify High/Medium/Low.描述测试用例的重要级别：高/中/低.
8 | Output 预期输出：Provide the expected result after performing the test提供测试执行的预期结果
9 | Result 实际输出:Provide the result after performing the test提供测试结果 OK:测试通过 POK:部分通过 NG:不能通过 NT:测试用例错误,测试无法执行